## mortar
Type |  | Test | # | Cast | Demould | Uncover | L (l) | L (g) | L (kg/m3) | L:S | S (l) | S (g) | S (kg/m3) | S/L (g/g) | W:B (g/g) | W (g) | sand W (g) | W* (g) | W*:B (g/g) | CMF/L (g/g) | CMF (g) | Flow (mm)
Trials | Prism | Sacrificial | M1 | 2022-03-16 | 2022-03-21 | 2022-03-23 | 0.33687 | 260.6 | 773.5922 | 0.375 | 0.89832 | 1428.83 | 1590.5579 | 5.4828 | 0.8 | 208.48 | 196.4641 | 404.9441 | 1.5539 | 0% | 0 | 151
Plain | Prism | Flex/comp | M2 | 2022-03-16 | 2022-03-21 | 2022-03-23 | 0.33687 | 262.1 | 778.0449 | 0.33333 | 1.0106 | 1675.9 | 1658.3054 | 6.3941 | 0.8 | 209.68 | 230.4363 | 440.1163 | 1.6792 | 0% | 0 | 149
| Prism | Flex/comp | M3 | 2022-03-16 | 2022-03-21 | 2022-03-23 | 0.33687 | 248.4 | 737.3764 | 0.33333 | 1.0106 | 1601.98 | 1585.1614 | 6.4492 | 0.8 | 198.72 | 220.2723 | 418.9923 | 1.6868 | 0% | 0 | 142.5
| Prism | Flex/comp | M4 | 2022-03-17 | 2022-03-22 | 2022-03-24 | 0.33687 | 256.2 | 760.5308 | 0.33333 | 1.0106 | 1598.33 | 1581.5498 | 6.2386 | 0.8 | 204.96 | 219.7704 | 424.7304 | 1.6578 | 0% | 0 | 140.5
| Prism | Freeze/thaw | M5 | 2022-03-17 | 2022-03-22 | 2022-03-24 | 0.33687 | 242.75 | 720.6044 | 0.33333 | 1.0106 | 1646.21 | 1628.9271 | 6.7815 | 0.8 | 194.2 | 226.3539 | 420.5539 | 1.7325 | 0% | 0 | 142
| Prism | Flex/comp | M6 | 2022-03-21 | 2022-03-25 | 2022-03-28 | 0.33687 | 236.22 | 701.2201 | 0.33333 | 1.0106 | 1619 | 1602.0028 | 6.8538 | 0.8 | 188.976 | 222.6125 | 411.5885 | 1.7424 | 0% | 0 | 145
| Cylinder | Porosity | M12 | 2022-04-15 | 2022-04-20 | 2022-04-22 | 0.11229 | 73.41 | 653.7537 | 0.33333 | 0.33687 | 582.54 | 1729.2724 | 7.9354 | 0.8 | 58.728 | 80.0992 | 138.8272 | 1.8911 | 0% | 0
| Joint | Punch | M13
| Joint | Punch | M14
| Joint | Punch | M15
| Joint | Punch | M16
Fibres | Prism | Flex/comp | M7 | 2022-03-23 | 2022-03-28 | 2022-03-30 | 0.33687 | 228.47 | 678.2141 | 0.33333 | 1.0106 | 1703.15 | 1685.2693 | 7.4546 | 0.8 | 182.776 | 234.1831 | 416.9591 | 1.825 | 0.1% | 0.22847 | 153
| Prism | Flex/comp | M8 | 2022-03-23 | 2022-03-28 | 2022-03-30 | 0.33687 | 227.53 | 675.4238 | 0.33333 | 1.0106 | 1722.21 | 1704.1292 | 7.5692 | 0.8 | 182.024 | 236.8039 | 418.8279 | 1.8408 | 0.1% | 0.22753 | 155
| Prism | Flex/comp | M9 | 2022-03-25 | 2022-03-30 | 2022-04-01 | 0.33687 | 229.82 | 682.2216 | 0.33333 | 1.0106 | 1787.82 | 1769.0504 | 7.7792 | 0.8 | 183.856 | 245.8253 | 429.6812 | 1.8696 | 0.1% | 0.22982 | 150
| Prism | Flex/comp | M10 | 2022-03-25 | 2022-03-30 | 2022-04-01 | 0.33687 | 227.91 | 676.5518 | 0.33333 | 1.0106 | 1664.48 | 1647.0053 | 7.3032 | 0.8 | 182.328 | 228.866 | 411.194 | 1.8042 | 0.1% | 0.22791 | 152
| Prism | Freeze/thaw | M11 | 2022-03-25 | 2022-03-30 | 2022-04-01 | 0.33687 | 228.85 | 679.3422 | 0.33333 | 1.0106 | 1712.28 | 1694.3034 | 7.4821 | 0.8 | 183.08 | 235.4385 | 418.5185 | 1.8288 | 0.1% | 0.22885 | 152
| Cylinder | Porosity | M17 | 2022-04-11 | 2022-04-16 | 2022-04-18 | 0.11229 | 78.73 | 701.131 | 0.33333 | 0.33687 | 581.96 | 1727.5507 | 7.3918 | 0.8 | 62.984 | 80.0195 | 143.0035 | 1.8164 | 0.1% | 0.07873
| Joint | Punch | M18
| Joint | Punch | M19
| Joint | Punch | M20
| Joint | Punch | M21
Sum |  |  | - | - | - | - | 3.9302 | 2800.99 | - | - | 11.6782 | 19324.69 | - |  | - | 2240.792 |  |  |  | - | 1.2213
Mean |  |  | - | - | - | - | - | - | 709.0775 | - | - | - | 1661.7758 | 7.0089 | - | - |  |  |  | - | -
Formulas:
Uncover = [Cast]+7
Demould = [Cast]+5

## paste
Type |  | Test | # | Cast | Demould | Uncover | L (g) | W:B (g/g) | W (g) | CMF/L (g/g) | CMF (g) | Curing (weeks)
Plain | Prism | Flex/comp | P1 | 2022-03-17 | 2022-03-22 | 2022-03-24 | 826.99 | 0.68 | 562.3532 | 0% | 0 | 4
| Prism | Flex/comp | P2 | 2022-03-21 | 2022-03-25 | 2022-03-28 | 2700 | 0.65 | 1755 | 0% | 0 | 8
| Prism | Flex/comp | P3 | [8 empty] | 12
| Prism | Flex/comp | P4 | [8 empty] | 16
Fibres | Prism | Flex/comp | P5 | 2022-03-25 | 2022-03-28 | 2022-04-01 | 653.98 | 0.65 | 425.087 | 0.1% | 0.65398 | 4
| Prism | Flex/comp | P6 | 2022-03-28 | 2022-04-01 | 2022-04-04 | 2700 | 0.65 | 1755 | 0.1% | 2.7 | 8
| Prism | Flex/comp | P7 | [8 empty] | 12
| Prism | Flex/comp | P8 | [8 empty] | 16
Sum |  |  | - | - | - | - | 6880.97 | - | 4497.4402 | - | 3.354
Mean |  |  | - | - | - | - | - | - | - | - | -
Formulas:
Uncover = [Cast]+7