## Figure 3
0.5 L/min; 2.5°
Sampling time (min) | Sediment concentration (mg/L) |  | Overland flow rate (L/min)
| FT | Non-FT | FT | Non-FT
2 | 474.4681 | 73.6842 | 0.3605 | 0.435
4 | 179.4393 | 119.8347 | 0.42886 | 0.44458
6 | 73.3624 | 55.336 | 0.45861 | 0.45944
8 | 96.4444 | 62.7451 | 0.47368 | 0.45713
10 | 85.1163 | 55.5556 | 0.48278 | 0.47383
12 | 63.4483 | 43.1373 | 0.48495 | 0.48053
14 | 96.7442 | 128.4047 | 0.48864 | 0.47814
16 | 36.9863 | 115.5378 | 0.47886 | 0.46799
18 | 65.5963 | 100 | 0.49886 | 0.48358
20 | 79.1469 | 108.3333 | 0.48824 | 0.47651
0.5 L/min; 7.5°
Sampling time (min) | Sediment concentration (mg/L) |  | Overland flow rate (L/min)
| FT | Non-FT | FT | Non-FT
2 | 418.3168 | 153.1915 | 0.41607 | 0.48621
4 | 237.3786 | 50 | 0.49322 | 0.48452
6 | 133.6585 | 42.5532 | 0.50143 | 0.49965
8 | 94.1463 | 21.0526 | 0.50472 | 0.50015
10 | 97.9058 | 47.0588 | 0.50708 | 0.50065
12 | 85.1485 | 11.1111 | 0.51443 | 0.50879
14 | 150.2513 | 34.6154 | 0.50337 | 0.5157
16 | 132.8767 | 60 | 0.51348 | 0.5
18 | 131.2821 | 44 | 0.51701 | 0.49489
20 | 139.3484 | 37.7358 | 0.51285 | 0.49843
1.0 L/min; 2.5°
Sampling time (min) | Sediment concentration (mg/L) |  | Overland flow rate (L/min)
| FT | Non-FT | FT | Non-FT
2 | 272.7723 | 144.1048 | 0.85 | 0.91338
4 | 100.5208 | 67.1642 | 0.88411 | 0.90682
6 | 87.4142 | 76.9231 | 0.94863 | 0.97626
8 | 85.7143 | 70.4225 | 0.93872 | 1.0036
10 | 141.3462 | 66.3507 | 0.98812 | 0.9932
12 | 129.0179 | 139.759 | 0.94515 | 1.0138
14 | 152.1739 | 51.8868 | 0.93034 | 1.0106
16 | 139.5455 | 113.2075 | 0.97561 | 1.0165
18 | 136.0544 | 98.1308 | 0.97137 | 1.0201
20 | 121.1982 | 61.9048 | 0.96018 | 0.99521
22 |  | 97.2222 |  | 1.0266
24 |  | 101.8519 |  | 1.0357
26 |  | 76.9231 |  | 1.0102
28 |  | 67.5676 |  | 1.039
30 |  | 119.469 |  | 1.0417
1.0 L/min; 7.5°
Sampling time (min) | Sediment concentration (mg/L) |  | Overland flow rate (L/min)
| FT | Non-FT | FT | Non-FT
2 | 1917.2932 | 253.6585 | 0.85453 | 0.97592
4 | 503.6496 | 190.2439 | 0.89621 | 0.98552
6 | 380.597 | 127.3585 | 0.99467 | 1.0329
8 | 251.9685 | 95.9596 | 0.97516 | 0.99202
10 | 186.5672 | 107.3171 | 0.99467 | 0.97021
12 | 570.3125 | 65.9898 | 1.0093 | 1.0212
14 | 201.7544 | 108.4906 | 0.99249 | 1.0605
16 | 265.625 | 111.1111 | 1.0427 | 0.98383
18 | 105.6338 | 106.599 | 1.0441 | 0.99871
20 | 146.1538 | 54.6448 | 1.0409 | 1.0092
22 | 226.5625 | 61.7978 | 1.0373 | 1.031
24 | 159.0909 | 40.2299 | 1.0253 | 0.99676
26 | 251.9685 | 96.0452 | 1.0291 | 1.0015
28 | 158.2734 | 124.2938 | 1.0334 | 0.96715
30 | 166.6667 | 85.2273 | 1.0342 | 0.98561
2.0 L/min; 2.5°
Sampling time (min) | Sediment concentration (mg/L) |  | Overland flow rate (L/min)
| FT | Non-FT | FT | Non-FT
1 | 3300 | 154.0541 | 1.9217 | 1.9493
2 | 385.1528 | 41.4201 | 1.911 | 1.9599
3 | 272.093 | 55.5556 | 1.9423 | 2.0135
4 | 216.9772 | 39.1061 | 1.9904 | 2.019
5 | 559.0814 | 14.0056 | 1.9739 | 1.9842
6 | 305.0093 | 40.6977 | 2.0678 | 2.0191
7 | 274.8918 | 62.1118 | 2.0352 | 2.0151
8 | 194.4853 | 59.0164 | 2.0816 | 1.9886
9 | 401.2821 | 88.2353 | 2.0231 | 2.0371
10 | 193.9024 | 40.625 | 2.1086 | 2.0135
2.0 L/min; 7.5°
Sampling time (min) | Sediment concentration (mg/L) |  | Overland flow rate (L/min)
| FT | Non-FT | FT | Non-FT
1 | 7710 | 276.1905 | 1.9923 | 1.9895
2 | 1915.5172 | 97.6331 | 1.8876 | 2.0464
3 | 2595.5556 | 173.1343 | 2.0621 | 2.0344
4 | 892.1569 | 105.2632 | 1.9672 | 2.0816
5 | 4803.1579 | 81.6901 | 2.0266 | 2.0903
6 | 871.7822 | 82.3864 | 2.0479 | 2.087
7 | 1840 | 71.6332 | 2.0745 | 2.0877
8 | 768.1614 | 76.4331 | 1.9927 | 2.0726
9 | 517.5115 | 120 | 1.9331 | 2.0695
10 | 379.717 | 114.2857 | 2.0138 | 2.0664

## Figure 4
Sediment concentration (mg/L)
Upslope inflow rate | 2.5° |  |  | 7.5°
| FT | Non-FT | FT/Non-FT | FT | Non-FT | FT/Non-FT
0.5 L/min | 118.2592 | 59.855 | 1.9758 | 304.1614 | 73.4093 | 4.1434
1.0 L/min | 105.5566 | 70.4275 | 1.4988 | 854.0518 | 183.2038 | 4.6618
2.0 L/min | 868.4 | 68.2442 | 12.7249 | 838.7868 | 86.52 | 9.6947
Sediment yield (mg m-2 min-1)
Upslope inflow rate | 2.5° |  |  | 7.5°
| FT | Non-FT | FT/Non-FT | FT | Non-FT | FT/Non-FT
0.5 L/min | 479.5549 | 249.185 | 1.9245 | 2121.5822 | 276.8781 | 7.6625
1.0 L/min | 911.5649 | 752.3739 | 1.2116 | 7865.5152 | 1862.3885 | 4.2233
2.0 L/min | 12340.4054 | 1410.7967 | 8.7471 | 26586.8973 | 1768.57 | 15.033
AS (L/g)
Upslope inflow rate | 2.5° |  |  | 7.5°
| FT | Non-FT | FT/Non-FT | FT | Non-FT | FT/Non-FT
0.5 L/min | 15.64 | 22.46 | 0.69635 | 6.955 | 17.76 | 0.39161
1.0 L/min | 10.33 | 15.96 | 0.64724 | 2.82 | 8.3333 | 0.3384
2.0 L/min | 2.6322 | 17.87 | 0.1473 | 6.3967 | 14.125 | 0.45286

## Figure 5
| Velocity |  | Flow depth |  | f |  | n
| 2.5° | 7.5° | 2.5° | 7.5° | 2.5° | 7.5° | 2.5° | 7.5°
0.5 L/min | 55.1905 | 38.2148 | 139.4981 | 60.7954 | 1151.2109 | 387.1701 | 305.3346 | 132.7132
1.0 L/min | 53.2449 | 39.6946 | 96.2536 | 79.7137 | 322.0139 | 546.3783 | 170.3971 | 166.4837
2.0 L/min | 24.3448 | 17.5907 | 20.2576 | 25.238 | 49.3869 | 197.19 | 34.6065 | 64.2889
Mean | 44.2601 | 31.8333 | 85.3364 | 55.249 | 507.5373 | 376.9128 | 170.1127 | 121.1619

## Figure 7
NI treatment
|  | SY | Velocity | Runoff | Shear stress | Ω (10-2)
0.5 L/min | 2.5°; FT cycle | 479.5549 | 0.047477 | 504.8852 | 1.8033 | 2.8042
0.5 L/min | 7.5°; FT cycle | 2121.5822 | 0.075741 | 468.8409 | 3.1671 | 7.6887
1.0 L/min | 2.5°; FT cycle | 871.9005 | 0.061687 | 1077.2899 | 3.0622 | 5.904
1.0 L/min | 7.5°; FT cycle | 7973.5756 | 0.13503 | 1134.8575 | 4.385 | 18.611
2.0 L/min | 2.5°; FT cycle | 16424.6753 | 0.12703 | 2005.5511 | 2.6436 | 10.9912
2.0 L/min | 7.5°; FT cycle | 30239.9419 | 0.15682 | 2004.9553 | 6.8898 | 32.8802
Non-NI treatment
Upslope inflow rate |  | SY | Velocity | Runoff | Shear stress | Ω (10-2)
0.5 L/min | 2.5°; Non-FT cycle | 249.1852 | 0.10595 | 480.1307 | 0.75295 | 2.6313
0.5 L/min | 7.5°; Non-FT cycle | 247.5182 | 0.12259 | 479.2536 | 1.9697 | 7.8595
1.0 L/min | 2.5°; Non-FT cycle | 788.0709 | 0.13194 | 1099.4173 | 1.5603 | 6.0252
1.0 L/min | 7.5°; Non-FT cycle | 1927.5658 | 0.22392 | 1090.413 | 2.44 | 17.8822
2.0 L/min | 2.5°; Non-FT cycle | 1380.8469 | 0.16791 | 2068.7007 | 2.1983 | 11.3373
2.0 L/min | 7.5°; Non-FT cycle | 1768.5661 | 0.19029 | 2099.3709 | 5.5014 | 34.4285

## Table 4
0.5 L/min
Sampling time (min) | FT cycle |  | Non-FT cycle
| Runoff | Sediment yield | Runoff | Sediment yield
2 | 428.2865 | 322.2367 | 454.0575 | 80.9844
4 | 1325.0849 | 623.924 | 1376.4706 | 159.0701
6 | 2282.2153 | 912.6585 | 2326.734 | 226.4051
8 | 3261.8852 | 1125.6203 | 3260.7384 | 278.8335
10 | 4254.8243 | 1272.9701 | 4198.9735 | 327.9336
12 | 5257.3906 | 1403.1269 | 5191.1449 | 339.2357
14 | 6253.8831 | 1580.2031 | 6193.2138 | 384.4724
16 | 7248.5739 | 1794.2143 | 7189.6677 | 446.0283
18 | 8248.319 | 1945.4868 | 8177.3259 | 503.9516
20 | 9243.2238 | 2077.3026 | 9166.5824 | 555.1003
1.0 L/min
Sampling time (min) | FT cycle |  | Non-FT cycle
| Runoff | Sediment yield | Runoff | Sediment yield
2 | 1138.6612 | 4800.8753 | 1335.2367 | 513.0016
4 | 3342.1969 | 7502.268 | 3471.8947 | 898.7688
6 | 5488.278 | 8175.0474 | 5635.4447 | 1181.1528
8 | 7656.2303 | 8761.4082 | 7814.8485 | 1498.6638
10 | 9848.9075 | 10615.4504 | 9985.8022 | 1819.0603
12 | 12012.7949 | 12647.7982 | 12745.1226 | 3250.172
14 | 14148.0477 | 13338.0204 | 15139.8391 | 3637.4031
16 | 16322.9093 | 13843.9606 | 17488.1063 | 3897.7109
18 | 18520.5318 | 14186.9847 | 19822.8157 | 4172.137
20 | 20695.3602 | 14452.8063 | 22188.294 | 4420.7939
22 | 24469.3748 | 16904.0007 | 24555.1179 | 4705.1592
24 | 26836.6635 | 17387.1271 | 26927.6534 | 4970.9002
26 | 29159.8626 | 17908.3849 | 29278.5472 | 5178.7017
28 | 31481.6127 | 18771.5159 | 31624.6543 | 5395.0059
30 | 33790.2112 | 19432.5426 | 33982.5527 | 5635.2397
2.0 L/min
Sampling time (min) | FT cycle |  | Non-FT cycle
| Runoff | Sediment yield | Runoff | Sediment yield
1 | 983.8539 | 6066.4921 | 966.7302 | 358.3832
2 | 2935.0509 | 9631.9462 | 2973.6354 | 601.2107
3 | 4882.6345 | 10773.7005 | 5055.216 | 758.0732
4 | 6854.2792 | 11692.0741 | 7147.2374 | 927.8615
5 | 8827.6722 | 13168.652 | 9252.3294 | 1056.8271
6 | 10836.08 | 14699.3948 | 11361.5135 | 1173.3186
7 | 12760.549 | 19674.1241 | 13478.1307 | 1291.011
8 | 14816.9423 | 20698.0469 | 15591.7948 | 1400.518
9 | 16864.584 | 21423.3177 | 17695.5843 | 1537.632
10 | 18917.1753 | 22040.5193 | 19837.6898 | 1620.2365
All
Sampling time (min) | FT cycle |  | Non-FT cycle
| Runoff | Sediment yield | Runoff | Sediment yield
2 | 1500.6662 | 4918.3527 | 1587.6432 | 398.3989
4 | 3840.5203 | 6606.0887 | 3998.5342 | 661.9001
6 | 6202.1911 | 7929.0336 | 6441.2307 | 860.2922
8 | 8578.3526 | 10195.0252 | 8889.1272 | 1059.3384
10 | 11006.969 | 11309.6466 | 11340.8219 | 1255.7435
12 | 8635.0928 | 7025.4625 | 8968.1338 | 1794.7039
14 | 10200.9654 | 7459.1117 | 10666.5265 | 2010.9378
16 | 11785.7416 | 7819.0874 | 12338.887 | 2171.8696
18 | 13384.4254 | 8066.2358 | 14000.0708 | 2338.0443
20 | 14969.292 | 8265.0544 | 15677.4382 | 2487.9471
22 | 24469.3748 | 16904.0007 | 24555.1179 | 4705.1592
24 | 26836.6635 | 17387.1271 | 26927.6534 | 4970.9002
26 | 29159.8626 | 17908.3849 | 29278.5472 | 5178.7017
28 | 31481.6127 | 18771.5159 | 31624.6543 | 5395.0059
30 | 33790.2112 | 19432.5426 | 33982.5527 | 5635.2397